## Cp计算
风电机组功率系数 (Cp) 计算模型
◤ 模型参数（可修改）
空气密度 ρ | 1.02 | kg/m³ |  | 最大功率系数 Cp,max
叶轮直径 D | 220 | m |  | 0.42576
◤ 输入区（手动录入） |  |  | ◤ 计算区（公式自动）
风速 (m/s) | 功率 (kW) | 推力系数 Ct | 理论功率 (kW) | 功率系数 Cp
3 | 186.4 | 0.999 | 523.4427 | 0.3561
3.5 | 316.9 | 0.955 | 831.2077 | 0.38125
4 | 499.6 | 0.918 | 1240.7532 | 0.40266
4.5 | 733.4 | 0.887 | 1766.6193 | 0.41514
5 | 1023.5 | 0.863 | 2423.346 | 0.42235
5.5 | 1371.8 | 0.845 | 3225.4736 | 0.4253
6 | 1782.9 | 0.833 | 4187.5419 | 0.42576
6.5 | 2266.6 | 0.808 | 5324.0912 | 0.42573
7 | 2824.1 | 0.765 | 6649.6615 | 0.4247
7.5 | 3389.1 | 0.701 | 8178.7929 | 0.41438
8 | 3902 | 0.628 | 9926.0254 | 0.39311
8.5 | 4323.9 | 0.561 | 11905.8991 | 0.36317
9 | 4623.9 | 0.503 | 14132.9541 | 0.32717
9.5 | 4816 | 0.449 | 16621.7304 | 0.28974
10 | 4934.4 | 0.396 | 19386.7683 | 0.25452
10.5 | 5000 | 0.344 | 22442.6076 | 0.22279
11 | 5000 | 0.299 | 25803.7886 | 0.19377
11.5 | 5000 | 0.26 | 29484.8512 | 0.16958
12 | 5000 | 0.228 | 33500.3356 | 0.14925
12.5 | 5000 | 0.2 | 37864.7818 | 0.13205
13 | 5000 | 0.178 | 42592.7299 | 0.11739
13.5 | 5000 | 0.159 | 47698.72 | 0.10482
14 | 5000 | 0.142 | 53197.2921 | 0.09399
14.5 | 5000 | 0.128 | 59102.9864 | 0.084598
15 | 5000 | 0.116 | 65430.3429 | 0.076417
15.5 | 5000 | 0.106 | 72193.9017 | 0.069258
16 | 5000 | 0.097 | 79408.2028 | 0.062966
16.5 | 5000 | 0.088 | 87087.7864 | 0.057413
17 | 5000 | 0.079 | 95247.1925 | 0.052495
17.5 | 4724.6 | 0.07 | 103900.9612 | 0.045472
18 | 4508.8 | 0.063 | 113063.6325 | 0.039878
18.5 | 4171.7 | 0.055 | 122749.7466 | 0.033985
19 | 3869.7 | 0.048 | 132973.8435 | 0.029101
19.5 | 3582.4 | 0.042 | 143750.4633 | 0.024921
20 | 3406.3 | 0.038 | 155094.1461 | 0.021963